## Лист2
Мітка | Ім'я | Кількість | Значення
C1 | CAP_0805 | 1 | 4u7
C2 |  | 1 | 220/10
C3, C18, C22 | CAP_0805 | 3 | 100n
C4, C5, C6 | VHT4700M10 | 3 | 3300u
C7 | КМ-6 | 1 | 1/50v
C8 | К73-17 (0.1/400) | 1 | 2.2/400v
C9, C10, C11, C12, C13, C14, C17, C19 | CAP_0603 | 8 | 100n
C15 | CAP_0805 | 1 | 10n
C16, C23 | ECEA1AKA330 | 2 | 220/25
C20 | CAP_0805 | 1 | 220p
C21 | KM107M025D11RR0VH2FP0 | 1 | 470/25
D1, D2, D3, D4 |  | 4 | FR107
D5, D6, D8, D9, D10, D11, D12, D13 | DIODE_1206 | 8 | 4148
D7 |  | 1 | 15V
D14 |  | 1 | 1N5819HW
F1 | Auto Fuse Holder 20mm | 1 | AMFGN1
J1 | Wire_JMP_15mm | 1 | Length=15mm
L1 | SWPA6045S220MT | 1 | 33uH
NTC, SPWMEN | Obround-Round | 2
Q1, Q11, Q12, Q13 |  | 4 | IRLML6244
Q2 |  | 1 | IRF4905
Q3, Q4, Q5, Q6, Q7, Q8, Q9, Q10 | IRF3205 | 8
R1 | 3296W | 1 | 10k
R2, R3 | RES_1206 | 2 | 100k
R4 | RES_0805 | 1 | 220R
R5, R11, R12, R13, R14, R20, R21, R22, R23, R32, R37, R39, R49 | RES_0805 | 13 | 10k
R6, R7, R9, R10, R16, R17, R18, R19 | RES_0805 | 8 | 5R1
R8, R29, R31, R53, R59 | RES_0805 | 5 | 1k
R15 | RES_0805 | 1 | 1k2
R24 | 0071.1461 | 1
R25, R28, R40, R50 | RES_0805 | 4 | 91k
R26 | RES_0805 | 1 | 51k
R27, R41, R51 | RES_0805 | 3 | NC
R30 | RES_0805 | 1 | 240k
R33, R35, R43, R55 | RES_0805 | 4 | 130k
R34, R36, R45, R46, R47, R48 | RES_0805 | 6 | 510
R38 | RES_0805 | 1 | 6k2
R42 | RES_0805 | 1 | 100k
R44 | RES_0805 | 1 | 22k
R52, R54 | RES_0805 | 2 | 9R1
R56 | RES_0805 | 1 | 0
R57 | RES_1206 | 1 | 0,22
R58 | RES_0805 | 1 | 11k
RSH1, RSH2, RSH3 | Шунт 15мм | 3 | 10mR
TP1, TP2, TP3, TP4, TP5, TP6, TP7, TP8, TP9, TP10, TP11, TP12 |  | 12
U1 |  | 1 | AMS1117-5.0
U2 |  | 1 | РП21-УХЛ4
U3 |  | 1 | BUZZER
U4, U6 |  | 2 | LM393D
U5 |  | 1 | NE555D
U7, U10 |  | 2 | 74HC00M
U8 |  | 1 | 74HC02M
U9 | INA180A3IDBVT | 1 | INA180A3IDBVT
U11 |  | 1 | MC34063D
X1, X2, X3, X4 | KLS8-01144-CW1-M4 | 4
XP1 | A2510-02A | 1 | FAN_INV
XP2 | PLS_17 | 1 | EG8010
XP3 | 51015-0200 | 1 | cEN
XP4 | 300_2_5 | 1 | TRANS_OUT
XP5 | 300_2_5 | 1 | 220V_IN
XP6 | 300_2_5 | 1 | 220V_OUT
XP7 | 300_2_5 | 1 | 220V_SERVICE
XP8 | A2510-02A | 1 | ON_OFF_BTN
XP9 | A2510-02A | 1 | 24V_SERVICE
XP10 | A2510-02A | 1 | 24V_FAN
XP11 | A2510-02A | 1 | NTC
XP12 | A2510-06A | 1
156